## prodotti
category | name | model | subtitle | page | description | badges | certifications | image_refs
| mediO | mediO |  | 082-083 | Attuatore elettromeccanico a braccio articolato 230V |  |  | file:C:/Users/Luca1/Downloads/CATALISTINO_2025_PACCHETTO_COMPLETO/Links/residential_icon.ai, file:C:/Users/Luca1/Downloads/CATALISTINO_2025_PACCHETTO_COMPLETO/Links/condominium_icon.ai, file:C:/Users/Luca1/Downloads/CATALISTINO_2025_PACCHETTO_COMPLETO/Links/industrial_icon.ai

## sku
sku_code | model | voltage | motor_type | power | torque | weight | dimensions | ip_rating | temperature | cycles_hour | cycles_day | speed | max_stroke | capacitor_run | capacitor_start | limit_switch | release | control_unit
| 390 230V | 220-240V~ 50/60 Hz | Asincrono monofase | 280 W | 250 Nm (*) | 11,5 Kg | 412 x 133 x 134 mm | IP44 | -20°C ÷ +55°C | S3 - 30% |  | 8 °/s (*) | [5 empty] | Non compresa
(*) dati riferiti a 230V~ 50Hz.