## prodotti
category | name | model | subtitle | page | description | badges | certifications | image_refs
| mediO | mediO |  | 098-099 | Attuatore elettromeccanico interrato |  |  | file:C:/Users/Luca1/Downloads/CATALISTINO_2025_PACCHETTO_COMPLETO/Links/residential_icon.ai, file:C:/Users/Luca1/Downloads/CATALISTINO_2025_PACCHETTO_COMPLETO/Links/condominium_icon.ai, file:C:/Users/Luca1/Downloads/CATALISTINO_2025_PACCHETTO_COMPLETO/Links/industrial_icon.ai

## sku
sku_code | model | voltage | motor_type | power | torque | weight | dimensions | ip_rating | temperature | cycles_hour | cycles_day | speed | max_stroke | capacitor_run | capacitor_start | limit_switch | release | control_unit
| 770N 230V | 220-240V~ 50/60 Hz | Asincrono monofase | 380 W | 330 Nm (*) | 12 Kg (con cassetta portante 14 Kg) | 362 x 153 x 127 (cassetta portante 430 x 307,5 x 214) mm | IP67 | -20°C ÷ + 55°C | S3 30% |  | 6 °/s (*) | [5 empty] | Non compresa
(*) dati riferiti a 230V~ 50Hz.