## prodotti
category | name | model | subtitle | page | description | badges | certifications | image_refs
Automazioni Per Cancelli | mediO | mediO |  | 118-119 | Motoriduttore 230V |  |  | file:C:/Users/Luca1/Downloads/CATALISTINO_2025_PACCHETTO_COMPLETO/Links/residential_icon.ai, file:C:/Users/Luca1/Downloads/CATALISTINO_2025_PACCHETTO_COMPLETO/Links/condominium_icon.ai, file:C:/Users/Luca1/Downloads/CATALISTINO_2025_PACCHETTO_COMPLETO/Links/industrial_icon.ai

## sku
sku_code | model | voltage | motor_type | power | torque | weight | dimensions | ip_rating | temperature | cycles_hour | cycles_day | speed | max_stroke | capacitor_run | capacitor_start | limit_switch | release | control_unit
| mediO | 220-240V~ 50/60 Hz | No | 500 W | 24 Nm (*) | 11 Kg | 295 x 181 x 320 mm | IP44 | -20°C ÷ +55°C | S3 - 40% |  | 12 m/min |  |  | 12,5 μF | Magnetico |  | 740D incorporata
| mediO | [13 empty] | (*) dati riferiti a 230V~ 50Hz. |  |  | Dispositivo di sblocco
| mediO | [16 empty] | Manopola di sblocco rotativa - chiave cifrata