## prodotti
category | name | model | subtitle | page | description | badges | certifications | image_refs
Automazioni Per Porte | mediO | mediO |  | 136-137 | Attuatore elettromeccanico 24V a traino |  |  | file:C:/Users/Luca1/Downloads/CATALISTINO_2025_PACCHETTO_COMPLETO/Links/residential_icon.ai, file:C:/Users/Luca1/Downloads/CATALISTINO_2025_PACCHETTO_COMPLETO/Links/condominium_icon.ai, file:C:/Users/Luca1/Downloads/CATALISTINO_2025_PACCHETTO_COMPLETO/Links/industrial_icon.ai

## sku
sku_code | model | voltage | motor_type | power | torque | weight | dimensions | ip_rating | temperature | cycles_hour | cycles_day | speed | max_stroke | capacitor_run | capacitor_start | limit_switch | release | control_unit
| D700 HS | 220-240V~ 50/60 Hz | Con spazzole 24V | 440 W |  | 6,3 Kg | 360 x 200 x 145 mm | Solo per uso interno (IP20) | -20 °C ÷ +55 °C | Uso continuo |  | 2,5 m/min | [5 empty] | E700HS incorporata
Dimensione max porta (LxH)
Vedi tabella BINARI A CINGHIA