## prodotti
category | name | model | subtitle | page | description | badges | certifications | image_refs
Automazioni Per Porte | altO | altO |  | 156-157 | Attuatore oleodinamico 230V |  |  | file:C:/Users/Luca1/Downloads/CATALISTINO_2025_PACCHETTO_COMPLETO/Links/residential_icon.ai, file:C:/Users/Luca1/Downloads/CATALISTINO_2025_PACCHETTO_COMPLETO/Links/condominium_icon.ai, file:C:/Users/Luca1/Downloads/CATALISTINO_2025_PACCHETTO_COMPLETO/Links/industrial_icon.ai

## sku
sku_code | model | voltage | motor_type | power | torque | weight | dimensions | ip_rating | temperature | cycles_hour | cycles_day | speed | max_stroke | capacitor_run | capacitor_start | limit_switch | release | control_unit
| 560 CBAC | 220-240V~ 50/60 Hz | Asincrono monofase | 220 W | 320 Nm (*) | 12 Kg | 480 x 85 x 110 mm | IP55 | -20 °C ÷ +55 °C | 80 cicli/ora |  | 12,4 °/s (*) | [5 empty] | Non compresa
| 560 SB | [8 empty] | (*) dati riferiti a 230V~ 50Hz.