## prodotti
category | name | model | subtitle | page | description | badges | certifications | image_refs
Barriere | mediO | mediO |  | 164-167 | Barriera automatica 230V | CE |  | file:C:/Users/Luca1/Downloads/CATALISTINO_2025_PACCHETTO_COMPLETO/Links/residential_icon.ai, file:C:/Users/Luca1/Downloads/CATALISTINO_2025_PACCHETTO_COMPLETO/Links/condominium_icon.ai, file:C:/Users/Luca1/Downloads/CATALISTINO_2025_PACCHETTO_COMPLETO/Links/industrial_icon.ai, file:C:/Users/Luca1/Downloads/CATALISTINO_2025_PACCHETTO_COMPLETO/Links/logo_CE_bw.ai

## sku
sku_code | model | voltage | motor_type | power | torque | weight | dimensions | ip_rating | temperature | cycles_hour | cycles_day | speed | max_stroke | capacitor_run | capacitor_start | limit_switch | release | control_unit
| 615BPR Standard | 220-240V~ 50/60 Hz | 1.400 rpm (*) | 220 W | 0 ÷ 400 Nm (*) | 34 Kg | 270 x 140 x 1015 mm | IP44 | -20°C ÷ +55°C | 50% | [7 empty] | 615BPR incorporata
(*) dati riferiti a 230V~ 50Hz.