## prodotti
category | name | model | subtitle | page | description | badges | certifications | image_refs
| mediO | mediO |  | 078-079 | Attuatore elettromeccanico 230V |  |  | file:C:/Users/Luca1/Downloads/CATALISTINO_2025_PACCHETTO_COMPLETO/Links/residential_icon.ai, file:C:/Users/Luca1/Downloads/CATALISTINO_2025_PACCHETTO_COMPLETO/Links/condominium_icon.ai, file:C:/Users/Luca1/Downloads/CATALISTINO_2025_PACCHETTO_COMPLETO/Links/industrial_icon.ai

## sku
sku_code | model | voltage | motor_type | power | torque | weight | dimensions | ip_rating | temperature | cycles_hour | cycles_day | speed | max_stroke | capacitor_run | capacitor_start | limit_switch | release | control_unit
| 415 | 220-240V~ 50/60 Hz | Asincrono monofase | 300 W |  | 7,8 Kg | 836 x 101 x 147 mm | IP54 | -20°C ÷ +55°C | S3 - 30% |  | 16 mm/s (*) | 300 mm |  |  |  |  | Non compresa
| 415 L |  |  |  |  | 8 Kg | 942 x 101 x 148 mm | [5 empty] | 400 mm |  |  |  |  | (*) dati riferiti a 230V~ 50Hz.