## prodotti
category | name | model | subtitle | page | description | badges | certifications | image_refs
Automazioni Per Cancelli | mediO | mediO |  | 110-111 | Motoriduttore 24V in bassa tensione |  |  | file:C:/Users/Luca1/Downloads/CATALISTINO_2025_PACCHETTO_COMPLETO/Links/residential_icon.ai, file:C:/Users/Luca1/Downloads/CATALISTINO_2025_PACCHETTO_COMPLETO/Links/condominium_icon.ai, file:C:/Users/Luca1/Downloads/CATALISTINO_2025_PACCHETTO_COMPLETO/Links/industrial_icon.ai

## sku
sku_code | model | voltage | motor_type | power | torque | weight | dimensions | ip_rating | temperature | cycles_hour | cycles_day | speed | max_stroke | capacitor_run | capacitor_start | limit_switch | release | control_unit
| C720 24V | 220-240V~ 50/60 Hz | Sì - Regolazione elettronica | 170 W | 18 Nm | 8 Kg | 304 x 180 x 282 mm | IP44 | -20°C ÷ +55°C | 100 % |  | 18 m/min (regolabile) |  |  |  | Magnetico |  | E721 incorporata