## prodotti
category | name | model | subtitle | page | description | badges | certifications | image_refs
Automazioni Per Cancelli | altO | altO |  | 128-129 | Motoriduttore 400V |  |  | file:C:/Users/Luca1/Downloads/CATALISTINO_2025_PACCHETTO_COMPLETO/Links/residential_icon.ai, file:C:/Users/Luca1/Downloads/CATALISTINO_2025_PACCHETTO_COMPLETO/Links/condominium_icon.ai, file:C:/Users/Luca1/Downloads/CATALISTINO_2025_PACCHETTO_COMPLETO/Links/industrial_icon.ai

## sku
sku_code | model | voltage | motor_type | power | torque | weight | dimensions | ip_rating | temperature | cycles_hour | cycles_day | speed | max_stroke | capacitor_run | capacitor_start | limit_switch | release | control_unit
| 884 MC 3PH | 220-240V / 380-415V~ 3PH 50/60 Hz | No | 850 W | 0 ÷ 155 Nm (*) | 50 Kg | 430 x 310 x 586 mm | IP55 | -20°C ÷ +65°C | 100% (fino a 2.000 Kg) - 50% (oltre 2.000 Kg) | [5 empty] | Microinterrutore a levetta e rullino |  | E844 3PH incorporata
(*) dati riferiti a 230/400V ~ 50Hz.