## prodotti
category | name | model | subtitle | page | description | badges | certifications | image_refs
Automazioni Per Porte | m | m |  | 150-152 | 593 comprende: un attuatore oleodinamico, staffe di fissaggio, un condensatore di spunto 8μF 400V. | CE |  | file:C:/Users/Luca1/Downloads/CATALISTINO_2025_PACCHETTO_COMPLETO/Links/residential_icon.ai, file:C:/Users/Luca1/Downloads/CATALISTINO_2025_PACCHETTO_COMPLETO/Links/condominium_icon.ai, file:C:/Users/Luca1/Downloads/CATALISTINO_2025_PACCHETTO_COMPLETO/Links/industrial_icon.ai, file:C:/Users/Luca1/Downloads/CATALISTINO_2025_PACCHETTO_COMPLETO/Links/104501.tif, file:C:/Users/Luca1/Downloads/CATALISTINO_2025_PACCHETTO_COMPLETO/Links/110597.tif

## sku
sku_code | model | voltage | motor_type | power | torque | weight | dimensions | ip_rating | temperature | cycles_hour | cycles_day | speed | max_stroke | capacitor_run | capacitor_start | limit_switch | release | control_unit
| 580 | 220-240V~ 50/60 Hz | Asincrono monofase | 220 W | 450 Nm (*) | 15 Kg/mq | 480 x 96 x 110 mm | IP55 | -20 °C ÷ +55 °C | 60 cicli/ora |  | 9°15'/s (*) | [5 empty] | Non compresa
| 593 | 220-240V~ 50/60 Hz | Asincrono monofase | 220 W | 400 Nm (*) | 15 Kg/mq | 500 x 148 x 93 mm | IP55 | -20 °C ÷ +55 °C | 50 cicli/ora |  | 9°15'/s (*) | [5 empty] | Non compresa
[7 empty] | Dimensione max porta (LxH) |  |  | (*) dati riferiti a 230V~ 50Hz. |  | Tempo di apertura
[7 empty] | 3,50 x 3,00 (**) |  |  |  |  | 20
[7 empty] | 3,50 x 2,70 5,00 X 3,00 (con due attuatori) |  |  |  |  | 20