## prodotti
category | name | model | subtitle | page | description | badges | certifications | image_refs
Barriere | mediO | mediO |  | 160-163 | Barriera automatica 24V |  |  | file:C:/Users/Luca1/Downloads/CATALISTINO_2025_PACCHETTO_COMPLETO/Links/residential_icon.ai, file:C:/Users/Luca1/Downloads/CATALISTINO_2025_PACCHETTO_COMPLETO/Links/condominium_icon.ai, file:C:/Users/Luca1/Downloads/CATALISTINO_2025_PACCHETTO_COMPLETO/Links/industrial_icon.ai

## sku
sku_code | model | voltage | motor_type | power | torque | weight | dimensions | ip_rating | temperature | cycles_hour | cycles_day | speed | max_stroke | capacitor_run | capacitor_start | limit_switch | release | control_unit
| B614 | 220-240V ~ 50/60 Hz |  | 165 W | 300 Nm | 40 Kg | 360 x 250 x 1163 mm (Base di installazione 305 x 230 mm) | IP55 (scheda di controllo) - IP44 | -20°C ÷ +55°C | Utilizzo continuo | [7 empty] | E614
(*) dati riferiti a 230V~ 50Hz.